## dimming time
TIME reg | number of 20ms interrupts | number of steps on each 20ms | calculated PHASE step value (HEX) |  |  | final real PHASE delay
0 | 50 | 5.1 | 51999 | 334233 | 5.1001 | 0.99999
1 | 100 | 2.55 | 28CCC | 167116 | 2.55 | 2
2 | 150 | 1.7 | 1B333 | 111411 | 1.7 | 3
3 | 200 | 1.275 | 14666 | 83558 | 1.275 | 4
4 | 250 | 1.02 | 1051E | 66846 | 1.02 | 5
5 | 300 | 0.85 | D999 | 55705 | 0.85 | 6
6 | 350 | 0.72857 | BA83 | 47747 | 0.72857 | 7
7 | 400 | 0.6375 | A333 | 41779 | 0.63751 | 7.9999
8 | 450 | 0.56667 | 9111 | 37137 | 0.56667 | 8.9999
9 | 500 | 0.51 | 828F | 33423 | 0.51 | 10
10 | 550 | 0.46364 | 76B0 | 30384 | 0.46363 | 11.0001
11 | 600 | 0.425 | 6CCC | 27852 | 0.42499 | 12.0002
12 | 650 | 0.39231 | 646E | 25710 | 0.39231 | 12.9999
13 | 700 | 0.36429 | 5D41 | 23873 | 0.36428 | 14.0003
14 | 750 | 0.34 | 570A | 22282 | 0.34 | 14.9999
15 | 800 | 0.31875 | 5199 | 20889 | 0.31875 | 16.0002
16 | 850 | 0.3 | 4CCC | 19660 | 0.29999 | 17.0004
17 | 900 | 0.28333 | 4888 | 18568 | 0.28333 | 18.0002
18 | 950 | 0.26842 | 44B7 | 17591 | 0.26842 | 19
19 | 1000 | 0.255 | 4147 | 16711 | 0.25499 | 20.0005
20 | 1050 | 0.24286 | 3E2B | 15915 | 0.24285 | 21.0008
21 | 1100 | 0.23182 | 3B58 | 15192 | 0.23182 | 22.0003
22 | 1150 | 0.22174 | 38C3 | 14531 | 0.22173 | 23.0011
23 | 1200 | 0.2125 | 3666 | 13926 | 0.2125 | 24.0003
24 | 1250 | 0.204 | 3439 | 13369 | 0.204 | 25.0003
25 | 1300 | 0.19615 | 3237 | 12855 | 0.19615 | 25.9999
26 | 1350 | 0.18889 | 305B | 12379 | 0.18889 | 26.9996
27 | 1400 | 0.18214 | 2EA0 | 11936 | 0.18213 | 28.0017
28 | 1450 | 0.17586 | 2D05 | 11525 | 0.17586 | 29.0003
29 | 1500 | 0.17 | 2B85 | 11141 | 0.17 | 29.9999
30 | 1550 | 0.16452 | 2A1D | 10781 | 0.16451 | 31.0016
31 | 1600 | 0.15937 | 28CC | 10444 | 0.15937 | 32.002
32 | 1650 | 0.15455 | 2790 | 10128 | 0.15454 | 33.0004
33 | 1700 | 0.15 | 2666 | 9830 | 0.15 | 34.0009
34 | 1750 | 0.14571 | 254D | 9549 | 0.14571 | 35.0014
35 | 1800 | 0.14167 | 2444 | 9284 | 0.14166 | 36.0005
36 | 1850 | 0.13784 | 2349 | 9033 | 0.13783 | 37.0008
37 | 1900 | 0.13421 | 225B | 8795 | 0.1342 | 38.0021
38 | 1950 | 0.13077 | 217A | 8570 | 0.13077 | 38.9998
39 | 2000 | 0.1275 | 20A3 | 8355 | 0.12749 | 40.0034
40 | 2050 | 0.12439 | 1FD8 | 8152 | 0.12439 | 40.9996
41 | 2100 | 0.12143 | 1F15 | 7957 | 0.12142 | 42.0043
42 | 2150 | 0.1186 | 1E5C | 7772 | 0.11859 | 43.0042
43 | 2200 | 0.11591 | 1DAC | 7596 | 0.11591 | 44.0006
44 | 2250 | 0.11333 | 1D03 | 7427 | 0.11333 | 45.0018
45 | 2300 | 0.11087 | 1C61 | 7265 | 0.11086 | 46.0053
46 | 2350 | 0.10851 | 1BC7 | 7111 | 0.10851 | 47.0016
47 | 2400 | 0.10625 | 1B33 | 6963 | 0.10625 | 48.0006
48 | 2450 | 0.10408 | 1AA5 | 6821 | 0.10408 | 48.9999
49 | 2500 | 0.102 | 1A1C | 6684 | 0.10199 | 50.0043
50 | 2550 | 0.1 | 1999 | 6553 | 0.099992 | 51.0039
51 | 2600 | 0.098077 | 191B | 6427 | 0.09807 | 52.0038
52 | 2650 | 0.096226 | 18A2 | 6306 | 0.096223 | 53.0017
53 | 2700 | 0.094444 | 182D | 6189 | 0.094438 | 54.0036
54 | 2750 | 0.092727 | 17BC | 6076 | 0.092714 | 55.008
55 | 2800 | 0.091071 | 1750 | 5968 | 0.091066 | 56.0034
56 | 2850 | 0.089474 | 16E7 | 5863 | 0.089464 | 57.0064
57 | 2900 | 0.087931 | 1682 | 5762 | 0.087922 | 58.0056
58 | 2950 | 0.086441 | 1620 | 5664 | 0.086427 | 59.0093
59 | 3000 | 0.085 | 15C2 | 5570 | 0.084993 | 60.0051
60 | 3050 | 0.083607 | 1567 | 5479 | 0.083604 | 61.0017
61 | 3100 | 0.082258 | 150E | 5390 | 0.082246 | 62.009
62 | 3150 | 0.080952 | 14B9 | 5305 | 0.080949 | 63.0025
63 | 3200 | 0.079687 | 1466 | 5222 | 0.079683 | 64.0039
64 | 3250 | 0.078462 | 1416 | 5142 | 0.078462 | 64.9997
65 | 3300 | 0.077273 | 13C8 | 5064 | 0.077272 | 66.0009
66 | 3350 | 0.076119 | 137C | 4988 | 0.076112 | 67.0065
67 | 3400 | 0.075 | 1333 | 4915 | 0.074998 | 68.0017
68 | 3450 | 0.073913 | 12EB | 4843 | 0.073899 | 69.0127
69 | 3500 | 0.072857 | 12A6 | 4774 | 0.072847 | 70.0102
70 | 3550 | 0.071831 | 1263 | 4707 | 0.071824 | 71.0067
71 | 3600 | 0.070833 | 1222 | 4642 | 0.070832 | 72.001
72 | 3650 | 0.069863 | 11E2 | 4578 | 0.069856 | 73.0075
73 | 3700 | 0.068919 | 11A4 | 4516 | 0.06891 | 74.0099
74 | 3750 | 0.068 | 1168 | 4456 | 0.067994 | 75.0064
75 | 3800 | 0.067105 | 112D | 4397 | 0.067094 | 76.0128
76 | 3850 | 0.066234 | 10F4 | 4340 | 0.066224 | 77.0112
77 | 3900 | 0.065385 | 10BD | 4285 | 0.065385 | 77.9996
78 | 3950 | 0.064557 | 1086 | 4230 | 0.064546 | 79.0138
79 | 4000 | 0.06375 | 1051 | 4177 | 0.063737 | 80.0164
80 | 4050 | 0.062963 | 101E | 4126 | 0.062959 | 81.0055
81 | 4100 | 0.062195 | FEC | 4076 | 0.062196 | 81.9991
82 | 4150 | 0.061446 | FBA | 4026 | 0.061433 | 83.0175
83 | 4200 | 0.060714 | F8A | 3978 | 0.0607 | 84.0192
84 | 4250 | 0.06 | F5C | 3932 | 0.059998 | 85.0022
85 | 4300 | 0.059302 | F2E | 3886 | 0.059297 | 86.0084
86 | 4350 | 0.058621 | F01 | 3841 | 0.05861 | 87.016
87 | 4400 | 0.057955 | ED6 | 3798 | 0.057954 | 88.0012
88 | 4450 | 0.057303 | EAB | 3755 | 0.057298 | 89.0089
89 | 4500 | 0.056667 | E81 | 3713 | 0.056657 | 90.0158
90 | 4550 | 0.056044 | E58 | 3672 | 0.056031 | 91.0208
91 | 4600 | 0.055435 | E30 | 3632 | 0.055421 | 92.0233
92 | 4650 | 0.054839 | E09 | 3593 | 0.054826 | 93.0221
93 | 4700 | 0.054255 | DE3 | 3555 | 0.054246 | 94.0165
94 | 4750 | 0.053684 | DBE | 3518 | 0.053681 | 95.0053
95 | 4800 | 0.053125 | D99 | 3481 | 0.053117 | 96.0151
96 | 4850 | 0.052577 | D75 | 3445 | 0.052567 | 97.0184
97 | 4900 | 0.052041 | D52 | 3410 | 0.052033 | 98.0142
98 | 4950 | 0.051515 | D30 | 3376 | 0.051514 | 99.0013
99 | 5000 | 0.051 | D0E | 3342 | 0.050996 | 100.0085
100 | 5050 | 0.050495 | CED | 3309 | 0.050492 | 101.0059
101 | 5100 | 0.05 | CCC | 3276 | 0.049989 | 102.0234
102 | 5150 | 0.049515 | CAC | 3244 | 0.0495 | 103.0297
103 | 5200 | 0.049038 | C8D | 3213 | 0.049027 | 104.0238
104 | 5250 | 0.048571 | C6F | 3183 | 0.048569 | 105.0042
105 | 5300 | 0.048113 | C51 | 3153 | 0.048112 | 106.0033
106 | 5350 | 0.047664 | C33 | 3123 | 0.047654 | 107.0216
107 | 5400 | 0.047222 | C16 | 3094 | 0.047211 | 108.0247
108 | 5450 | 0.046789 | BFA | 3066 | 0.046784 | 109.0113
109 | 5500 | 0.046364 | BDE | 3038 | 0.046357 | 110.016
110 | 5550 | 0.045946 | BC3 | 3011 | 0.045945 | 111.0025
111 | 5600 | 0.045536 | BA8 | 2984 | 0.045533 | 112.0069
112 | 5650 | 0.045133 | B8D | 2957 | 0.045121 | 113.0296
113 | 5700 | 0.044737 | B73 | 2931 | 0.044724 | 114.0322
114 | 5750 | 0.044348 | B5A | 2906 | 0.044343 | 115.0132
115 | 5800 | 0.043966 | B41 | 2881 | 0.043961 | 116.0113
116 | 5850 | 0.04359 | B28 | 2856 | 0.04358 | 117.0268
117 | 5900 | 0.04322 | B10 | 2832 | 0.043214 | 118.0185
118 | 5950 | 0.042857 | AF8 | 2808 | 0.042847 | 119.0272
119 | 6000 | 0.0425 | AE1 | 2785 | 0.042496 | 120.0102
120 | 6050 | 0.042149 | ACA | 2762 | 0.042145 | 121.0096
121 | 6100 | 0.041803 | AB3 | 2739 | 0.041794 | 122.0257
122 | 6150 | 0.041463 | A9D | 2717 | 0.041459 | 123.0138
123 | 6200 | 0.041129 | A87 | 2695 | 0.041123 | 124.018
124 | 6250 | 0.0408 | A71 | 2673 | 0.040787 | 125.0387
125 | 6300 | 0.040476 | A5C | 2652 | 0.040467 | 126.0288
126 | 6350 | 0.040157 | A47 | 2631 | 0.040146 | 127.0348
127 | 6400 | 0.039844 | A33 | 2611 | 0.039841 | 128.0079
128 | 6450 | 0.039535 | A1E | 2590 | 0.039521 | 129.0458
129 | 6500 | 0.039231 | A0B | 2571 | 0.039231 | 129.9994
130 | 6550 | 0.038931 | 9F7 | 2551 | 0.038926 | 131.0186
131 | 6600 | 0.038636 | 9E4 | 2532 | 0.038636 | 132.0018
132 | 6650 | 0.038346 | 9D1 | 2513 | 0.038346 | 132.9998
133 | 6700 | 0.03806 | 9BE | 2494 | 0.038056 | 134.013
134 | 6750 | 0.037778 | 9AB | 2475 | 0.037766 | 135.0418
135 | 6800 | 0.0375 | 999 | 2457 | 0.037491 | 136.0311
136 | 6850 | 0.037226 | 987 | 2439 | 0.037217 | 137.0351
137 | 6900 | 0.036957 | 975 | 2421 | 0.036942 | 138.0539
138 | 6950 | 0.036691 | 964 | 2404 | 0.036683 | 139.0302
139 | 7000 | 0.036429 | 953 | 2387 | 0.036423 | 140.0203
140 | 7050 | 0.03617 | 942 | 2370 | 0.036164 | 141.0247
141 | 7100 | 0.035915 | 931 | 2353 | 0.035904 | 142.0436
142 | 7150 | 0.035664 | 921 | 2337 | 0.03566 | 143.016
143 | 7200 | 0.035417 | 911 | 2321 | 0.035416 | 144.0019
144 | 7250 | 0.035172 | 901 | 2305 | 0.035172 | 145.0015
145 | 7300 | 0.034932 | 8F1 | 2289 | 0.034928 | 146.0151
146 | 7350 | 0.034694 | 8E1 | 2273 | 0.034684 | 147.0429
147 | 7400 | 0.034459 | 8D2 | 2258 | 0.034455 | 148.0197
148 | 7450 | 0.034228 | 8C3 | 2243 | 0.034226 | 149.0096
149 | 7500 | 0.034 | 8B4 | 2228 | 0.033997 | 150.0128
150 | 7550 | 0.033775 | 8A5 | 2213 | 0.033768 | 151.0296
151 | 7600 | 0.033553 | 896 | 2198 | 0.033539 | 152.0603
152 | 7650 | 0.033333 | 888 | 2184 | 0.033326 | 153.035
153 | 7700 | 0.033117 | 87A | 2170 | 0.033112 | 154.0224
154 | 7750 | 0.032903 | 86C | 2156 | 0.032898 | 155.0225
155 | 7800 | 0.032692 | 85E | 2142 | 0.032685 | 156.0357
156 | 7850 | 0.032484 | 850 | 2128 | 0.032471 | 157.0623
157 | 7900 | 0.032278 | 843 | 2115 | 0.032273 | 158.0277
158 | 7950 | 0.032075 | 836 | 2102 | 0.032074 | 159.005
159 | 8000 | 0.031875 | 828 | 2088 | 0.031861 | 160.0711
160 | 8050 | 0.031677 | 81B | 2075 | 0.031662 | 161.074
161 | 8100 | 0.031481 | 80F | 2063 | 0.031479 | 162.0109
162 | 8150 | 0.031288 | 802 | 2050 | 0.031281 | 163.0383
163 | 8200 | 0.031098 | 7F6 | 2038 | 0.031098 | 163.9983
164 | 8250 | 0.030909 | 7E9 | 2025 | 0.0309 | 165.0511
165 | 8300 | 0.030723 | 7DD | 2013 | 0.030716 | 166.035
166 | 8350 | 0.030539 | 7D1 | 2001 | 0.030533 | 167.0307
167 | 8400 | 0.030357 | 7C5 | 1989 | 0.03035 | 168.0385
168 | 8450 | 0.030178 | 7B9 | 1977 | 0.030167 | 169.0584
169 | 8500 | 0.03 | 7AE | 1966 | 0.029999 | 170.0043
170 | 8550 | 0.029825 | 7A2 | 1954 | 0.029816 | 171.0484
171 | 8600 | 0.029651 | 797 | 1943 | 0.029648 | 172.0167
172 | 8650 | 0.02948 | 78B | 1931 | 0.029465 | 173.0857
173 | 8700 | 0.02931 | 780 | 1920 | 0.029297 | 174.0773
174 | 8750 | 0.029143 | 775 | 1909 | 0.029129 | 175.0804
175 | 8800 | 0.028977 | 76B | 1899 | 0.028977 | 176.0024
176 | 8850 | 0.028814 | 760 | 1888 | 0.028809 | 177.0278
177 | 8900 | 0.028652 | 755 | 1877 | 0.028641 | 178.0653
178 | 8950 | 0.028492 | 74B | 1867 | 0.028489 | 179.019
179 | 9000 | 0.028333 | 740 | 1856 | 0.028321 | 180.08
180 | 9050 | 0.028177 | 736 | 1846 | 0.028168 | 181.0555
181 | 9100 | 0.028022 | 72C | 1836 | 0.028016 | 182.0417
182 | 9150 | 0.027869 | 722 | 1826 | 0.027863 | 183.0386
183 | 9200 | 0.027717 | 718 | 1816 | 0.02771 | 184.0465
184 | 9250 | 0.027568 | 70E | 1806 | 0.027558 | 185.0656
185 | 9300 | 0.027419 | 704 | 1796 | 0.027405 | 186.096
186 | 9350 | 0.027273 | 6FB | 1787 | 0.027268 | 187.0333
187 | 9400 | 0.027128 | 6F1 | 1777 | 0.027115 | 188.0858
188 | 9450 | 0.026984 | 6E8 | 1768 | 0.026978 | 189.0433
189 | 9500 | 0.026842 | 6DF | 1759 | 0.026841 | 190.0105
190 | 9550 | 0.026702 | 6D5 | 1749 | 0.026688 | 191.0969
191 | 9600 | 0.026562 | 6CC | 1740 | 0.026551 | 192.0853
192 | 9650 | 0.026425 | 6C3 | 1731 | 0.026413 | 193.0841
193 | 9700 | 0.026289 | 6BA | 1722 | 0.026276 | 194.0932
194 | 9750 | 0.026154 | 6B2 | 1714 | 0.026154 | 194.9991
195 | 9800 | 0.02602 | 6A9 | 1705 | 0.026017 | 196.0284
196 | 9850 | 0.025888 | 6A0 | 1696 | 0.025879 | 197.0687
197 | 9900 | 0.025758 | 698 | 1688 | 0.025757 | 198.0027
198 | 9950 | 0.025628 | 68F | 1679 | 0.02562 | 199.064
199 | 10000 | 0.0255 | 687 | 1671 | 0.025498 | 200.0171
200 | 10050 | 0.025373 | 67E | 1662 | 0.02536 | 201.1002
201 | 10100 | 0.025248 | 676 | 1654 | 0.025238 | 202.0729
202 | 10150 | 0.025123 | 66E | 1646 | 0.025116 | 203.055
203 | 10200 | 0.025 | 666 | 1638 | 0.024994 | 204.0467
204 | 10250 | 0.024878 | 65E | 1630 | 0.024872 | 205.0482
205 | 10300 | 0.024757 | 656 | 1622 | 0.02475 | 206.0595
206 | 10350 | 0.024638 | 64E | 1614 | 0.024628 | 207.0809
207 | 10400 | 0.024519 | 646 | 1606 | 0.024506 | 208.1124
208 | 10450 | 0.024402 | 63F | 1599 | 0.024399 | 209.0235
209 | 10500 | 0.024286 | 637 | 1591 | 0.024277 | 210.0745
210 | 10550 | 0.024171 | 630 | 1584 | 0.02417 | 211.0028
211 | 10600 | 0.024057 | 628 | 1576 | 0.024048 | 212.0739
212 | 10650 | 0.023944 | 621 | 1569 | 0.023941 | 213.0201
213 | 10700 | 0.023832 | 619 | 1561 | 0.023819 | 214.1118
214 | 10750 | 0.023721 | 612 | 1554 | 0.023713 | 215.0763
215 | 10800 | 0.023611 | 60B | 1547 | 0.023606 | 216.0495
216 | 10850 | 0.023502 | 604 | 1540 | 0.023499 | 217.0315
217 | 10900 | 0.023394 | 5FD | 1533 | 0.023392 | 218.0225
218 | 10950 | 0.023288 | 5F6 | 1526 | 0.023285 | 219.0226
219 | 11000 | 0.023182 | 5EF | 1519 | 0.023178 | 220.0319
220 | 11050 | 0.023077 | 5E8 | 1512 | 0.023072 | 221.0506
221 | 11100 | 0.022973 | 5E1 | 1505 | 0.022965 | 222.0787
222 | 11150 | 0.02287 | 5DA | 1498 | 0.022858 | 223.1165
223 | 11200 | 0.022768 | 5D4 | 1492 | 0.022766 | 224.0137
224 | 11250 | 0.022667 | 5CD | 1485 | 0.02266 | 225.0697
225 | 11300 | 0.022566 | 5C6 | 1478 | 0.022553 | 226.1357
226 | 11350 | 0.022467 | 5C0 | 1472 | 0.022461 | 227.0574
227 | 11400 | 0.022368 | 5B9 | 1465 | 0.022354 | 228.1423
228 | 11450 | 0.022271 | 5B3 | 1459 | 0.022263 | 229.0805
229 | 11500 | 0.022174 | 5AD | 1453 | 0.022171 | 230.0265
230 | 11550 | 0.022078 | 5A6 | 1446 | 0.022065 | 231.14
231 | 11600 | 0.021983 | 5A0 | 1440 | 0.021973 | 232.1031
232 | 11650 | 0.021888 | 59A | 1434 | 0.021881 | 233.0743
233 | 11700 | 0.021795 | 594 | 1428 | 0.02179 | 234.0536
234 | 11750 | 0.021702 | 58E | 1422 | 0.021698 | 235.0411
235 | 11800 | 0.02161 | 588 | 1416 | 0.021607 | 236.0371
236 | 11850 | 0.021519 | 582 | 1410 | 0.021515 | 237.0415
237 | 11900 | 0.021429 | 57C | 1404 | 0.021424 | 238.0545
238 | 11950 | 0.021339 | 576 | 1398 | 0.021332 | 239.0762
239 | 12000 | 0.02125 | 570 | 1392 | 0.021241 | 240.1067
240 | 12050 | 0.021162 | 56A | 1386 | 0.021149 | 241.1461
241 | 12100 | 0.021074 | 565 | 1381 | 0.021073 | 242.0192
242 | 12150 | 0.020988 | 55F | 1375 | 0.020981 | 243.0753
243 | 12200 | 0.020902 | 559 | 1369 | 0.02089 | 244.1406
244 | 12250 | 0.020816 | 554 | 1364 | 0.020813 | 245.0356
245 | 12300 | 0.020732 | 54E | 1358 | 0.020722 | 246.1182
246 | 12350 | 0.020648 | 549 | 1353 | 0.020645 | 247.0277
247 | 12400 | 0.020565 | 543 | 1347 | 0.020554 | 248.1281
248 | 12450 | 0.020482 | 53E | 1342 | 0.020478 | 249.0525
249 | 12500 | 0.0204 | 538 | 1336 | 0.020386 | 250.171
250 | 12550 | 0.020319 | 533 | 1331 | 0.02031 | 251.1108
251 | 12600 | 0.020238 | 52E | 1326 | 0.020233 | 252.0577
252 | 12650 | 0.020158 | 529 | 1321 | 0.020157 | 253.0117
253 | 12700 | 0.020079 | 523 | 1315 | 0.020066 | 254.1662
254 | 12750 | 0.02 | 51E | 1310 | 0.019989 | 255.1363
255 | 12800 | 0.019922 | 519 | 1305 | 0.019913 | 256.1138

## dimmer characteristics
| 00 -default curve |  | 02 -linear curve |  | 03 -square curve |  | 04 -Incandescent light curve |  | 05 -LED curve
dimmer value | output voltage [V] | MOSFET conduction time [us] | output voltage [V] | MOSFET conduction time [us] | output voltage [V] | MOSFET conduction time [us] | output voltage [V] | MOSFET conduction time [us] | output voltage [V] | MOSFET conduction time [us]
0 | 0 | 0 | 0 | 0 | 0 | 0 | 0 | 0 | 0 | 0
1 | 0.5 | 37 | 0.90196 | 412 | 0.0035373 | 50 | 14.04 | 900 | 5.11 | 600
2 | 0.6 | 74 | 1.8039 | 462 | 0.014149 | 100 | 14.1 | 905 | 5.197 | 603
3 | 0.6 | 111 | 2.7059 | 505 | 0.031836 | 200 | 14.2 | 910 | 5.284 | 606 | sine angle | MOSFET conduction time [us] | momentary voltage [V]
4 | 0.6 | 148 | 3.6078 | 540 | 0.056597 | 210 | 14.3 | 915 | 5.371 | 609
5 | 0.6 | 185 | 4.5098 | 580 | 0.088433 | 220 | 14.4 | 920 | 5.458 | 612
6 | 0.6 | 222 | 5.4118 | 620 | 0.12734 | 230 | 14.5 | 925 | 5.545 | 615 | 0 | 0 | 0
7 | 0.7 | 259 | 6.3137 | 650 | 0.17333 | 240 | 14.6 | 930 | 5.632 | 618 | 10 | 555.55 | 56.4357
8 | 0.8 | 296 | 7.2157 | 680 | 0.22639 | 260 | 14.7 | 935 | 5.719 | 621 | 20 | 1111.1 | 111.1565
9 | 0.9 | 333 | 8.1176 | 700 | 0.28652 | 280 | 14.8 | 940 | 5.806 | 624 | 30 | 1666.65 | 162.5
10 | 1 | 370 | 9.0196 | 735 | 0.35373 | 300 | 14.9 | 945 | 5.893 | 627 | 40 | 2222.2 | 208.906
11 | 1.5 | 407 | 9.9216 | 775 | 0.42802 | 310 | 15 | 950 | 5.98 | 630 | 50 | 2777.75 | 248.9644
12 | 1.8 | 444 | 10.8235 | 810 | 0.50937 | 320 | 15.2 | 955 | 6.067 | 633 | 60 | 3333.3 | 281.4583
13 | 2 | 481 | 11.7255 | 835 | 0.59781 | 330 | 15.4 | 960 | 6.154 | 636 | 70 | 3888.85 | 305.4001
14 | 2.5 | 518 | 12.6275 | 880 | 0.69331 | 340 | 15.6 | 965 | 6.241 | 639 | 80 | 4444.4 | 320.0625
15 | 4 | 555 | 13.5294 | 905 | 0.7959 | 360 | 15.8 | 970 | 6.328 | 642 | 90 | 4999.95 | 325
16 | 5 | 592 | 14.4314 | 930 | 0.90555 | 380 | 16 | 975 | 6.415 | 645 | 100 | 5555.5 | 320.0625
17 | 6 | 629 | 15.3333 | 960 | 1.0223 | 400 | 16.2 | 980 | 6.502 | 648 | 110 | 6111.05 | 305.4001
18 | 7 | 666 | 16.2353 | 985 | 1.1461 | 410 | 16.4 | 985 | 6.589 | 651 | 120 | 6666.6 | 0
19 | 8 | 703 | 17.1373 | 1005 | 1.277 | 420 | 16.6 | 990 | 6.676 | 654 | 130 | 7222.15 | 0
20 | 9 | 740 | 18.0392 | 1040 | 1.4149 | 430 | 16.8 | 995 | 6.763 | 657 | 140 | 7777.7 | 0
21 | 10 | 777 | 18.9412 | 1070 | 1.56 | 440 | 17 | 1000 | 6.85 | 660 | 150 | 8333.25 | 0
22 | 11 | 814 | 19.8431 | 1095 | 1.7121 | 460 | 17.1 | 1005 | 6.937 | 663 | 160 | 8888.8 | 0
23 | 12 | 851 | 20.7451 | 1140 | 1.8712 | 480 | 17.2 | 1010 | 7.024 | 666 | 170 | 9444.35 | 0
24 | 14 | 888 | 21.6471 | 1165 | 2.0375 | 500 | 17.3 | 1015 | 7.111 | 669 | 180 | 9999.9 | 0
25 | 15 | 925 | 22.549 | 1195 | 2.2108 | 505 | 17.4 | 1020 | 7.198 | 672 | 190 | 10555.45 | -56.4357
26 | 16 | 962 | 23.451 | 1225 | 2.3912 | 510 | 17.5 | 1025 | 7.285 | 675 | 200 | 11111 | -111.1565
27 | 17 | 999 | 24.3529 | 1250 | 2.5787 | 515 | 17.6 | 1030 | 7.372 | 678 | 210 | 11666.55 | -162.5
28 | 18 | 1036 | 25.2549 | 1265 | 2.7733 | 520 | 17.7 | 1035 | 7.459 | 681 | 220 | 12222.1 | -208.906
29 | 19 | 1073 | 26.1569 | 1290 | 2.9749 | 525 | 17.8 | 1040 | 7.546 | 684 | 230 | 12777.65 | -248.9644
30 | 20 | 1110 | 27.0588 | 1315 | 3.1836 | 530 | 17.9 | 1045 | 7.633 | 687 | 240 | 13333.2 | -281.4583
31 | 21 | 1147 | 27.9608 | 1345 | 3.3994 | 540 | 18.1 | 1050 | 7.72 | 690 | 250 | 13888.75 | -305.4001
32 | 22 | 1184 | 28.8627 | 1375 | 3.6222 | 545 | 18.3 | 1055 | 7.807 | 693 | 260 | 14444.3 | -320.0625
33 | 24 | 1221 | 29.7647 | 1405 | 3.8521 | 550 | 18.5 | 1060 | 7.894 | 696 | 270 | 14999.85 | -325
34 | 25 | 1258 | 30.6667 | 1425 | 4.0891 | 560 | 18.7 | 1065 | 7.981 | 699 | 280 | 15555.4 | -320.0625
35 | 26 | 1295 | 31.5686 | 1445 | 4.3332 | 570 | 18.9 | 1070 | 8.068 | 702 | 290 | 16110.95 | 0
36 | 28 | 1332 | 32.4706 | 1480 | 4.5844 | 580 | 19.1 | 1075 | 8.155 | 705 | 300 | 16666.5 | 0
37 | 29 | 1369 | 33.3725 | 1510 | 4.8426 | 590 | 19.3 | 1080 | 8.242 | 708 | 310 | 17222.05 | 0
38 | 30 | 1406 | 34.2745 | 1535 | 5.1079 | 600 | 19.5 | 1085 | 8.329 | 711 | 320 | 17777.6 | 0
39 | 31 | 1443 | 35.1765 | 1550 | 5.3803 | 610 | 19.7 | 1090 | 8.416 | 714 | 330 | 18333.15 | 0
40 | 32 | 1480 | 36.0784 | 1565 | 5.6597 | 620 | 19.9 | 1095 | 8.503 | 717 | 340 | 18888.7 | 0
41 | 34 | 1517 | 36.9804 | 1600 | 5.9462 | 630 | 20.1 | 1100 | 8.59 | 720 | 350 | 19444.25 | 0
42 | 35 | 1554 | 37.8824 | 1640 | 6.2398 | 640 | 20.2 | 1105 | 8.677 | 723 | 360 | 19999.8 | 0
43 | 36 | 1591 | 38.7843 | 1660 | 6.5405 | 650 | 20.3 | 1110 | 8.764 | 726
44 | 37 | 1628 | 39.6863 | 1675 | 6.8482 | 660 | 20.4 | 1115 | 8.851 | 729
45 | 39 | 1665 | 40.5882 | 1715 | 7.1631 | 670 | 20.5 | 1120 | 8.938 | 732
46 | 40 | 1702 | 41.4902 | 1735 | 7.485 | 680 | 20.6 | 1125 | 9.025 | 735
47 | 41 | 1739 | 42.3922 | 1765 | 7.8139 | 690 | 20.7 | 1130 | 9.112 | 738
48 | 42 | 1776 | 43.2941 | 1800 | 8.15 | 700 | 20.8 | 1135 | 9.199 | 741
49 | 43 | 1813 | 44.1961 | 1825 | 8.4931 | 715 | 20.9 | 1140 | 9.286 | 744
50 | 45 | 1850 | 45.098 | 1855 | 8.8433 | 730 | 21 | 1145 | 9.373 | 747
51 | 46 | 1887 | 46 | 1865 | 9.2006 | 745 | 21.1 | 1150 | 9.46 | 750
52 | 47 | 1924 | 46.902 | 1885 | 9.5649 | 760 | 21.3 | 1155 | 9.547 | 753
53 | 49 | 1961 | 47.8039 | 1925 | 9.9363 | 765 | 21.5 | 1160 | 9.634 | 756
54 | 51 | 1998 | 48.7059 | 1960 | 10.3148 | 780 | 21.7 | 1165 | 9.721 | 759
55 | 52 | 2035 | 49.6078 | 1980 | 10.7004 | 800 | 21.9 | 1170 | 9.808 | 762
56 | 53 | 2072 | 50.5098 | 2000 | 11.093 | 815 | 22.1 | 1175 | 9.895 | 765
57 | 54 | 2109 | 51.4118 | 2035 | 11.4927 | 830 | 22.3 | 1180 | 9.982 | 768
58 | 55 | 2146 | 52.3137 | 2050 | 11.8995 | 845 | 22.5 | 1185 | 10.069 | 771
59 | 57 | 2183 | 53.2157 | 2080 | 12.3134 | 860 | 22.7 | 1190 | 10.156 | 774
60 | 58 | 2220 | 54.1176 | 2115 | 12.7343 | 870 | 22.9 | 1195 | 10.243 | 777
61 | 60 | 2257 | 55.0196 | 2140 | 13.1624 | 880 | 23.1 | 1200 | 10.33 | 780
62 | 61 | 2294 | 55.9216 | 2165 | 13.5975 | 890 | 23.3 | 1205 | 10.417 | 783
63 | 63 | 2331 | 56.8235 | 2185 | 14.0396 | 900 | 23.5 | 1210 | 10.504 | 786
64 | 64 | 2368 | 57.7255 | 2215 | 14.4889 | 915 | 23.7 | 1215 | 10.591 | 789
65 | 65 | 2405 | 58.6275 | 2235 | 14.9452 | 930 | 23.9 | 1220 | 10.678 | 792
66 | 66 | 2442 | 59.5294 | 2255 | 15.4086 | 945 | 24.1 | 1225 | 10.765 | 795
67 | 68 | 2479 | 60.4314 | 2265 | 15.879 | 960 | 24.3 | 1230 | 10.852 | 798
68 | 70 | 2516 | 61.3333 | 2295 | 16.3566 | 975 | 24.5 | 1235 | 10.939 | 801
69 | 71 | 2553 | 62.2353 | 2325 | 16.8412 | 990 | 24.7 | 1240 | 11.026 | 804
70 | 72 | 2590 | 63.1373 | 2350 | 17.3329 | 1000 | 24.9 | 1245 | 11.113 | 807
71 | 73 | 2627 | 64.0392 | 2370 | 17.8316 | 1020 | 25.1 | 1250 | 11.2 | 810
72 | 74 | 2664 | 64.9412 | 2400 | 18.3375 | 1040 | 25.3 | 1255 | 11.287 | 813
73 | 76 | 2701 | 65.8431 | 2415 | 18.8504 | 1060 | 25.5 | 1260 | 11.374 | 816
74 | 78 | 2738 | 66.7451 | 2445 | 19.3704 | 1080 | 25.7 | 1265 | 11.461 | 819
75 | 79 | 2775 | 67.6471 | 2460 | 19.8974 | 1100 | 25.9 | 1270 | 11.548 | 822
76 | 80 | 2812 | 68.549 | 2485 | 20.4316 | 1115 | 26.1 | 1275 | 11.635 | 825
77 | 82 | 2849 | 69.451 | 2520 | 20.9728 | 1130 | 26.3 | 1280 | 11.722 | 828
78 | 83 | 2886 | 70.3529 | 2540 | 21.521 | 1150 | 26.5 | 1285 | 11.809 | 831
79 | 85 | 2923 | 71.2549 | 2575 | 22.0764 | 1170 | 26.7 | 1290 | 11.896 | 834
80 | 86 | 2960 | 72.1569 | 2595 | 22.6388 | 1185 | 26.9 | 1295 | 11.983 | 837
81 | 88 | 2997 | 73.0588 | 2615 | 23.2083 | 1200 | 27.1 | 1300 | 12.07 | 840
82 | 89 | 3034 | 73.9608 | 2645 | 23.7849 | 1220 | 27.3 | 1305 | 12.157 | 843
83 | 91 | 3071 | 74.8627 | 2670 | 24.3686 | 1240 | 27.5 | 1310 | 12.244 | 846
84 | 92 | 3108 | 75.7647 | 2695 | 24.9593 | 1260 | 27.7 | 1315 | 12.331 | 849
85 | 94 | 3145 | 76.6667 | 2710 | 25.5571 | 1280 | 27.9 | 1320 | 12.418 | 852
86 | 96 | 3182 | 77.5686 | 2720 | 26.162 | 1300 | 28.1 | 1325 | 12.505 | 855
87 | 97 | 3219 | 78.4706 | 2755 | 26.774 | 1315 | 28.3 | 1330 | 12.592 | 858
88 | 99 | 3256 | 79.3725 | 2785 | 27.393 | 1330 | 28.5 | 1340 | 12.679 | 861
89 | 100 | 3293 | 80.2745 | 2795 | 28.0191 | 1350 | 28.7 | 1350 | 12.766 | 864
90 | 102 | 3330 | 81.1765 | 2825 | 28.6523 | 1370 | 28.9 | 1370 | 12.853 | 867
91 | 103 | 3367 | 82.0784 | 2840 | 29.2925 | 1385 | 29.2925 | 1385 | 12.94 | 870
92 | 105 | 3404 | 82.9804 | 2860 | 29.9399 | 1400 | 29.9399 | 1400 | 13.027 | 873
93 | 106 | 3441 | 83.8824 | 2885 | 30.5943 | 1415 | 30.5943 | 1415 | 13.114 | 876
94 | 108 | 3478 | 84.7843 | 2910 | 31.2557 | 1430 | 31.2557 | 1430 | 13.201 | 879
95 | 109 | 3515 | 85.6863 | 2935 | 31.9243 | 1450 | 31.9243 | 1450 | 13.288 | 882
96 | 111 | 3552 | 86.5882 | 2950 | 32.5999 | 1470 | 32.5999 | 1470 | 13.375 | 885
97 | 112 | 3589 | 87.4902 | 2970 | 33.2826 | 1485 | 33.2826 | 1485 | 13.462 | 888
98 | 113 | 3626 | 88.3922 | 2990 | 33.9724 | 1500 | 33.9724 | 1500 | 13.549 | 891
99 | 115 | 3663 | 89.2941 | 3020 | 34.6693 | 1525 | 34.6693 | 1525 | 13.636 | 894
100 | 116 | 3700 | 90.1961 | 3045 | 35.3732 | 1550 | 35.3732 | 1550 | 13.723 | 897
101 | 118 | 3737 | 91.098 | 3070 | 36.0842 | 1575 | 36.0842 | 1575 | 13.81 | 900
102 | 119 | 3774 | 92 | 3090 | 36.8023 | 1600 | 36.8023 | 1600 | 13.897 | 903
103 | 121 | 3811 | 92.902 | 3100 | 37.5274 | 1625 | 37.5274 | 1625 | 13.984 | 906
104 | 122 | 3848 | 93.8039 | 3130 | 38.2596 | 1650 | 38.2596 | 1650 | 14.071 | 909
105 | 124 | 3885 | 94.7059 | 3175 | 38.9989 | 1675 | 38.9989 | 1675 | 14.158 | 912
106 | 126 | 3922 | 95.6078 | 3205 | 39.7453 | 1700 | 39.7453 | 1700 | 14.245 | 915
107 | 127 | 3959 | 96.5098 | 3215 | 40.4988 | 1725 | 40.4988 | 1725 | 14.332 | 918
108 | 128 | 3996 | 97.4118 | 3240 | 41.2593 | 1750 | 41.2593 | 1750 | 14.419 | 921
109 | 129 | 4033 | 98.3137 | 3260 | 42.0269 | 1775 | 42.0269 | 1775 | 14.506 | 924
110 | 131 | 4070 | 99.2157 | 3275 | 42.8016 | 1800 | 42.8016 | 1800 | 14.593 | 927
111 | 132 | 4107 | 100.1176 | 3305 | 43.5833 | 1820 | 43.5833 | 1820 | 14.68 | 930
112 | 133 | 4144 | 101.0196 | 3330 | 44.3721 | 1840 | 44.3721 | 1840 | 14.767 | 933
113 | 135 | 4181 | 101.9216 | 3340 | 45.168 | 1860 | 45.168 | 1860 | 14.854 | 936
114 | 136 | 4218 | 102.8235 | 3355 | 45.971 | 1880 | 45.971 | 1880 | 14.941 | 939
115 | 137 | 4255 | 103.7255 | 3380 | 46.781 | 1900 | 46.781 | 1900 | 15.028 | 942
116 | 138 | 4292 | 104.6275 | 3395 | 47.5982 | 1920 | 47.5982 | 1920 | 15.115 | 945
117 | 140 | 4329 | 105.5294 | 3430 | 48.4224 | 1940 | 48.4224 | 1940 | 15.202 | 948
118 | 141 | 4366 | 106.4314 | 3455 | 49.2536 | 1960 | 49.2536 | 1960 | 15.289 | 951
119 | 142 | 4403 | 107.3333 | 3480 | 50.092 | 1980 | 50.092 | 1980 | 15.376 | 954
120 | 143 | 4440 | 108.2353 | 3495 | 50.9374 | 2000 | 50.9374 | 2000 | 15.463 | 957
121 | 144 | 4477 | 109.1373 | 3535 | 51.7899 | 2030 | 51.7899 | 2030 | 15.55 | 960
122 | 146 | 4514 | 110.0392 | 3545 | 52.6495 | 2070 | 52.6495 | 2070 | 15.637 | 963
123 | 147 | 4551 | 110.9412 | 3575 | 53.5161 | 2100 | 53.5161 | 2100 | 15.724 | 966
124 | 149 | 4588 | 111.8431 | 3595 | 54.3898 | 2125 | 54.3898 | 2125 | 15.811 | 969
125 | 150 | 4625 | 112.7451 | 3615 | 55.2706 | 2150 | 55.2706 | 2150 | 15.898 | 972
126 | 151 | 4662 | 113.6471 | 3635 | 56.1585 | 2175 | 56.1585 | 2175 | 15.985 | 975
127 | 152 | 4699 | 114.549 | 3660 | 57.0534 | 2200 | 57.0534 | 2200 | 16.072 | 978
128 | 153 | 4736 | 115.451 | 3680 | 57.9554 | 2220 | 57.9554 | 2220 | 16.159 | 981
129 | 155 | 4773 | 116.3529 | 3710 | 58.8645 | 2240 | 58.8645 | 2240 | 16.246 | 984
130 | 157 | 4810 | 117.2549 | 3725 | 59.7807 | 2260 | 59.7807 | 2260 | 16.333 | 987
131 | 158 | 4847 | 118.1569 | 3750 | 60.7039 | 2280 | 60.7039 | 2280 | 16.42 | 990
132 | 159 | 4884 | 119.0588 | 3770 | 61.6342 | 2300 | 61.6342 | 2300 | 16.507 | 993
133 | 160 | 4921 | 119.9608 | 3795 | 62.5716 | 2325 | 62.5716 | 2325 | 16.594 | 996
134 | 161 | 4958 | 120.8627 | 3820 | 63.5161 | 2350 | 63.5161 | 2350 | 16.681 | 999
135 | 162 | 4995 | 121.7647 | 3855 | 64.4676 | 2375 | 64.4676 | 2375 | 16.768 | 1002
136 | 163 | 5032 | 122.6667 | 3880 | 65.4262 | 2400 | 65.4262 | 2400 | 16.855 | 1005
137 | 165 | 5069 | 123.5686 | 3905 | 66.3919 | 2420 | 66.3919 | 2420 | 16.942 | 1008
138 | 166 | 5106 | 124.4706 | 3935 | 67.3647 | 2440 | 67.3647 | 2440 | 17.029 | 1011
139 | 167 | 5143 | 125.3725 | 3945 | 68.3445 | 2460 | 68.3445 | 2460 | 17.116 | 1014
140 | 168 | 5180 | 126.2745 | 3980 | 69.3314 | 2480 | 69.3314 | 2480 | 17.203 | 1017
141 | 169 | 5217 | 127.1765 | 4010 | 70.3254 | 2500 | 70.3254 | 2500 | 17.29 | 1020
142 | 170 | 5254 | 128.0784 | 4050 | 71.3265 | 2550 | 71.3265 | 2550 | 17.377 | 1023
143 | 171 | 5291 | 128.9804 | 4080 | 72.3346 | 2600 | 72.3346 | 2600 | 17.464 | 1026
144 | 173 | 5328 | 129.8824 | 4100 | 73.3498 | 2630 | 73.3498 | 2630 | 17.551 | 1029
145 | 174 | 5365 | 130.7843 | 4120 | 74.3721 | 2670 | 74.3721 | 2670 | 17.638 | 1032
146 | 175 | 5402 | 131.6863 | 4150 | 75.4015 | 2700 | 75.4015 | 2700 | 17.725 | 1035
147 | 176 | 5439 | 132.5882 | 4180 | 76.4379 | 2725 | 76.4379 | 2725 | 17.812 | 1038
148 | 177 | 5476 | 133.4902 | 4205 | 77.4814 | 2750 | 77.4814 | 2750 | 17.899 | 1041
149 | 178 | 5513 | 134.3922 | 4225 | 78.532 | 2775 | 78.532 | 2775 | 17.986 | 1044
150 | 179 | 5550 | 135.2941 | 4245 | 79.5897 | 2800 | 79.5897 | 2800 | 18.073 | 1047
151 | 180 | 5587 | 136.1961 | 4265 | 80.6544 | 2820 | 80.6544 | 2820 | 18.16 | 1050
152 | 181 | 5624 | 137.098 | 4290 | 81.7262 | 2840 | 81.7262 | 2840 | 18.247 | 1053
153 | 182 | 5661 | 138 | 4320 | 82.8051 | 2860 | 82.8051 | 2860 | 18.334 | 1056
154 | 183 | 5698 | 138.902 | 4355 | 83.8911 | 2880 | 83.8911 | 2880 | 18.421 | 1059
155 | 184 | 5735 | 139.8039 | 4380 | 84.9841 | 2900 | 84.9841 | 2900 | 18.508 | 1062
156 | 185 | 5772 | 140.7059 | 4405 | 86.0842 | 2930 | 86.0842 | 2930 | 18.595 | 1065
157 | 186 | 5809 | 141.6078 | 4445 | 87.1914 | 2970 | 87.1914 | 2970 | 18.682 | 1068
158 | 187 | 5846 | 142.5098 | 4465 | 88.3056 | 3000 | 88.3056 | 3000 | 18.769 | 1071
159 | 188 | 5883 | 143.4118 | 4495 | 89.427 | 3030 | 89.427 | 3030 | 18.856 | 1074
160 | 189 | 5920 | 144.3137 | 4520 | 90.5554 | 3070 | 90.5554 | 3070 | 18.943 | 1077
161 | 189 | 5957 | 145.2157 | 4555 | 91.6908 | 3100 | 91.6908 | 3100 | 19.03 | 1080
162 | 190 | 5994 | 146.1176 | 4580 | 92.8334 | 3125 | 92.8334 | 3125 | 19.117 | 1083
163 | 191 | 6031 | 147.0196 | 4600 | 93.983 | 3150 | 93.983 | 3150 | 19.204 | 1086
164 | 192 | 6068 | 147.9216 | 4625 | 95.1397 | 3175 | 95.1397 | 3175 | 19.291 | 1089
165 | 193 | 6105 | 148.8235 | 4645 | 96.3035 | 3200 | 96.3035 | 3200 | 19.378 | 1092
166 | 194 | 6142 | 149.7255 | 4665 | 97.4744 | 3230 | 97.4744 | 3230 | 19.465 | 1095
167 | 195 | 6179 | 150.6275 | 4675 | 98.6523 | 3270 | 98.6523 | 3270 | 19.552 | 1098
168 | 196 | 6216 | 151.5294 | 4685 | 99.8373 | 3300 | 99.8373 | 3300 | 19.639 | 1101
169 | 197 | 6253 | 152.4314 | 4700 | 101.0294 | 3325 | 101.0294 | 3325 | 19.726 | 1104
170 | 198 | 6290 | 153.3333 | 4735 | 102.2285 | 3350 | 102.2285 | 3350 | 19.813 | 1107
171 | 199 | 6327 | 154.2353 | 4755 | 103.4347 | 3375 | 103.4347 | 3375 | 19.8974 | 1110
172 | 200 | 6364 | 155.1373 | 4775 | 104.648 | 3400 | 104.648 | 3400 | 20.4316 | 1115
173 | 200 | 6401 | 156.0392 | 4805 | 105.8684 | 3425 | 105.8684 | 3425 | 20.9728 | 1130
174 | 201 | 6438 | 156.9412 | 4850 | 107.0959 | 3450 | 107.0959 | 3450 | 21.521 | 1150
175 | 202 | 6475 | 157.8431 | 4880 | 108.3304 | 3475 | 108.3304 | 3475 | 22.0764 | 1170
176 | 202 | 6512 | 158.7451 | 4910 | 109.572 | 3500 | 109.572 | 3500 | 22.6388 | 1185
177 | 203 | 6549 | 159.6471 | 4930 | 110.8207 | 3550 | 110.8207 | 3550 | 23.2083 | 1200
178 | 204 | 6586 | 160.549 | 4955 | 112.0764 | 3600 | 112.0764 | 3600 | 23.7849 | 1220
179 | 205 | 6623 | 161.451 | 4980 | 113.3392 | 3630 | 113.3392 | 3630 | 24.3686 | 1240
180 | 206 | 6660 | 162.3529 | 5000 | 114.6091 | 3670 | 114.6091 | 3670 | 24.9593 | 1260
181 | 207 | 6697 | 163.2549 | 5020 | 115.8861 | 3700 | 115.8861 | 3700 | 25.5571 | 1280
182 | 208 | 6734 | 164.1569 | 5055 | 117.1701 | 3725 | 117.1701 | 3725 | 26.162 | 1300
183 | 208 | 6771 | 165.0588 | 5075 | 118.4613 | 3750 | 118.4613 | 3750 | 26.774 | 1315
184 | 209 | 6808 | 165.9608 | 5100 | 119.7595 | 3775 | 119.7595 | 3775 | 27.393 | 1330
185 | 209 | 6845 | 166.8627 | 5140 | 121.0647 | 3800 | 121.0647 | 3800 | 28.0191 | 1350
186 | 210 | 6882 | 167.7647 | 5170 | 122.3771 | 3830 | 122.3771 | 3830 | 28.6523 | 1370
187 | 211 | 6919 | 168.6667 | 5195 | 123.6965 | 3870 | 123.6965 | 3870 | 29.2925 | 1385
188 | 211 | 6956 | 169.5686 | 5240 | 125.023 | 3900 | 125.023 | 3900 | 29.9399 | 1400
189 | 212 | 6993 | 170.4706 | 5255 | 126.3566 | 3950 | 126.3566 | 3950 | 30.5943 | 1415
190 | 213 | 7030 | 171.3725 | 5295 | 127.6972 | 4000 | 127.6972 | 4000 | 31.2557 | 1430
191 | 214 | 7067 | 172.2745 | 5325 | 129.0449 | 4030 | 129.0449 | 4030 | 31.9243 | 1450
192 | 214 | 7104 | 173.1765 | 5360 | 130.3997 | 4070 | 130.3997 | 4070 | 32.5999 | 1470
193 | 215 | 7141 | 174.0784 | 5395 | 131.7616 | 4100 | 131.7616 | 4100 | 33.2826 | 1485
194 | 215 | 7178 | 174.9804 | 5415 | 133.1305 | 4130 | 133.1305 | 4130 | 33.9724 | 1500
195 | 216 | 7215 | 175.8824 | 5445 | 134.5065 | 4170 | 134.5065 | 4170 | 34.6693 | 1525
196 | 216 | 7252 | 176.7843 | 5480 | 135.8896 | 4200 | 135.8896 | 4200 | 35.3732 | 1550
197 | 216 | 7289 | 177.6863 | 5505 | 137.2798 | 4250 | 137.2798 | 4250 | 36.0842 | 1575
198 | 217 | 7326 | 178.5882 | 5535 | 138.677 | 4300 | 138.677 | 4300 | 36.8023 | 1600
199 | 217 | 7363 | 179.4902 | 5575 | 140.0814 | 4350 | 140.0814 | 4350 | 37.5274 | 1625
200 | 218 | 7400 | 180.3922 | 5635 | 141.4927 | 4400 | 141.4927 | 4400 | 38.2596 | 1650
201 | 218 | 7437 | 181.2941 | 5650 | 142.9112 | 4430 | 142.9112 | 4430 | 38.9989 | 1675
202 | 219 | 7474 | 182.1961 | 5665 | 144.3368 | 4470 | 144.3368 | 4470 | 39.7453 | 1700
203 | 219 | 7511 | 183.098 | 5695 | 145.7694 | 4500 | 145.7694 | 4500 | 40.4988 | 1725
204 | 220 | 7548 | 184 | 5715 | 147.2091 | 4550 | 147.2091 | 4550 | 41.2593 | 1750
205 | 220 | 7585 | 184.902 | 5750 | 148.6558 | 4600 | 148.6558 | 4600 | 42.0269 | 1775
206 | 221 | 7622 | 185.8039 | 5785 | 150.1097 | 4630 | 150.1097 | 4630 | 42.8016 | 1800
207 | 221 | 7659 | 186.7059 | 5830 | 151.5706 | 4670 | 151.5706 | 4670 | 43.5833 | 1820
208 | 221 | 7696 | 187.6078 | 5870 | 153.0386 | 4700 | 153.0386 | 4700 | 44.3721 | 1840
209 | 222 | 7733 | 188.5098 | 5905 | 154.5136 | 4730 | 154.5136 | 4730 | 45.168 | 1860
210 | 222 | 7770 | 189.4118 | 5930 | 155.9958 | 4770 | 155.9958 | 4770 | 45.971 | 1880
211 | 222 | 7807 | 190.3137 | 5980 | 157.485 | 4800 | 157.485 | 4800 | 46.781 | 1900
212 | 223 | 7844 | 191.2157 | 6000 | 158.9813 | 4850 | 158.9813 | 4850 | 47.5982 | 1920
213 | 223 | 7881 | 192.1176 | 6025 | 160.4846 | 4900 | 160.4846 | 4900 | 48.4224 | 1940
214 | 224 | 7918 | 193.0196 | 6050 | 161.995 | 5000 | 161.995 | 5000 | 49.2536 | 1960
215 | 224 | 7955 | 193.9216 | 6090 | 163.5126 | 5030 | 163.5126 | 5030 | 50.092 | 1980
216 | 224 | 7992 | 194.8235 | 6145 | 165.0371 | 5070 | 165.0371 | 5070 | 50.9374 | 2000
217 | 224 | 8029 | 195.7255 | 6175 | 166.5688 | 5100 | 166.5688 | 5100 | 51.7899 | 2030
218 | 224 | 8066 | 196.6275 | 6195 | 168.1075 | 5150 | 168.1075 | 5150 | 52.6495 | 2070
219 | 224 | 8103 | 197.5294 | 6220 | 169.6533 | 5200 | 169.6533 | 5200 | 53.5161 | 2100
220 | 225 | 8140 | 198.4314 | 6255 | 171.2062 | 5300 | 171.2062 | 5300 | 54.3898 | 2125
221 | 225 | 8177 | 199.3333 | 6290 | 172.7662 | 5350 | 172.7662 | 5350 | 55.2706 | 2150
222 | 225 | 8214 | 200.2353 | 6340 | 174.3332 | 5400 | 174.3332 | 5400 | 56.1585 | 2175
223 | 226 | 8251 | 201.1373 | 6380 | 175.9073 | 5450 | 175.9073 | 5450 | 57.0534 | 2200
224 | 226 | 8288 | 202.0392 | 6410 | 177.4885 | 5500 | 177.4885 | 5500 | 57.9554 | 2220
225 | 226 | 8325 | 202.9412 | 6450 | 179.0768 | 5550 | 179.0768 | 5550 | 58.8645 | 2240
226 | 227 | 8362 | 203.8431 | 6490 | 180.6721 | 5600 | 180.6721 | 5600 | 59.7807 | 2260
227 | 227 | 8399 | 204.7451 | 6535 | 182.2745 | 5650 | 182.2745 | 5650 | 60.7039 | 2280
228 | 227 | 8436 | 205.6471 | 6595 | 183.884 | 5700 | 183.884 | 5700 | 61.6342 | 2300
229 | 227 | 8473 | 206.549 | 6615 | 185.5005 | 5800 | 185.5005 | 5800 | 62.5716 | 2325
230 | 227 | 8510 | 207.451 | 6675 | 187.1242 | 5850 | 187.1242 | 5850 | 63.5161 | 2350
231 | 228 | 8547 | 208.3529 | 6720 | 188.7549 | 5900 | 188.7549 | 5900 | 64.4676 | 2375
232 | 228 | 8584 | 209.2549 | 6760 | 190.3926 | 6000 | 190.3926 | 6000 | 65.4262 | 2400
233 | 228 | 8621 | 210.1569 | 6825 | 192.0375 | 6050 | 192.0375 | 6050 | 66.3919 | 2420
234 | 229 | 8658 | 211.0588 | 6885 | 193.6894 | 6100 | 193.6894 | 6100 | 67.3647 | 2440
235 | 229 | 8695 | 211.9608 | 6930 | 195.3484 | 6200 | 195.3484 | 6200 | 68.3445 | 2460
236 | 229 | 8732 | 212.8627 | 6990 | 197.0145 | 6250 | 197.0145 | 6250 | 69.3314 | 2480
237 | 229 | 8769 | 213.7647 | 7030 | 198.6877 | 6300 | 198.6877 | 6300 | 70.3254 | 2500
238 | 229 | 8806 | 214.6667 | 7060 | 200.3679 | 6400 | 200.3679 | 6400 | 71.3265 | 2550
239 | 229 | 8843 | 215.5686 | 7150 | 202.0552 | 6500 | 202.0552 | 6500 | 72.3346 | 2600
240 | 229 | 8880 | 216.4706 | 7200 | 203.7496 | 6550 | 203.7496 | 6550 | 73.3498 | 2630
241 | 229 | 8917 | 217.3725 | 7270 | 205.451 | 6600 | 205.451 | 6600 | 74.3721 | 2670
242 | 229 | 8954 | 218.2745 | 7340 | 207.1595 | 6700 | 207.1595 | 6700 | 75.4015 | 2700
243 | 229 | 8991 | 219.1765 | 7390 | 208.8751 | 6800 | 208.8751 | 6800 | 76.4379 | 2725
244 | 229 | 9028 | 220.0784 | 7455 | 210.5978 | 6900 | 210.5978 | 6900 | 77.4814 | 2750
245 | 229 | 9065 | 220.9804 | 7540 | 212.3276 | 7000 | 212.3276 | 7000 | 78.532 | 2775
246 | 230 | 9102 | 221.8824 | 7640 | 214.0644 | 7100 | 214.0644 | 7100 | 79.5897 | 2800
247 | 230 | 9139 | 222.7843 | 7760 | 215.8083 | 7200 | 215.8083 | 7200 | 80.6544 | 2820
248 | 230 | 9176 | 223.6863 | 7840 | 217.5593 | 7300 | 217.5593 | 7300 | 81.7262 | 2840
249 | 230 | 9213 | 224.5882 | 7910 | 219.3173 | 7500 | 219.3173 | 7500 | 82.8051 | 2860
250 | 230 | 9250 | 225.4902 | 8010 | 221.0824 | 7700 | 221.0824 | 7700 | 83.8911 | 2880
251 | 230 | 9287 | 226.3922 | 8170 | 222.8546 | 7800 | 222.8546 | 7800 | 84.9841 | 2900
252 | 230 | 9324 | 227.2941 | 8310 | 224.6339 | 7900 | 224.6339 | 7900 | 86.0842 | 3100
253 | 230 | 9361 | 228.1961 | 8410 | 226.4202 | 8200 | 226.4202 | 8200 | 87.1914 | 3300
254 | 230 | 9398 | 229.098 | 8550 | 228.2137 | 8800 | 228.2137 | 8800 | 88.3056 | 3500
255 | 230 | 9435 | 230 | 9300 | 230.0141 | 9300 | 230 | 9300 | 230 | 9300
dimmer value | voltage [V]